## Sheet1
PLC send to server
identifier | status | data | unit | end flag | discription
MACHINE | RUN | N | N | \n |  | machine status:
F1 | N | 123.45 | M3/H | \n |  | RUN：自动运行
F2 | N | 123.45 | M3/H | \n |  | STOP：停止运行
F3 | N | 123.45 | M3/H | \n |  | MANUAL：手动操作
F4 | N | 123.45 | M3/H | \n |  | REMOTE：远程托管
F5 | N | 123.45 | M3/H | \n
F6 | N | 123.45 | M3/H | \n |  | component status：
F7 | N | 123.45 | M3/H | \n |  | K：开
F8 | N | 123.45 | M3/H | \n |  | G：关
F9 | N | 123.45 | M3/H | \n |  | N：无状态
F10 | N | 123.45 | M3/H | \n
F11 | N | 123.45 | M3/H | \n |  | end flag ： ‘\n’即LF
F12 | N | 123.45 | M3/H | \n |  | 每列之间以空格隔开,结束符之前无需空格
F13 | N | 123.45 | M3/H | \n |  | 例： F1 N 123.45 M3/H\n
P1 | N | 123.45 | MPA | \n |  | 所有字母均为大写字母
P2 | N | 123.45 | MPA | \n
P3 | N | 123.45 | MPA | \n
P4 | N | 123.45 | MPA | \n
P5 | N | 123.45 | MPA | \n
P6 | N | 123.45 | MPA | \n
L1 | N | 123.45 | CM | \n
L2 | N | 123.45 | CM | \n
L3 | N | 123.45 | CM | \n
L4 | N | 123.45 | CM | \n
T1 | N | 123.45 | C | \n
T2 | N | 123.45 | C | \n
T3 | N | 123.45 | C | \n
KGF1 | K | N | N | \n
KGF2 | K | N | N | \n
KGF3 | K | N | N | \n
KGF4 | K | N | N | \n
KGF5 | K | N | N | \n
KGF6 | K | N | N | \n
KGF7 | K | N | N | \n
KGF8 | K | N | N | \n
KGF9 | K | N | N | \n
TJF1 | G | 50 | % | \n
TJF2 | G | 50 | % | \n
TJF3 | G | 50 | % | \n
TJF4 | G | 50 | % | \n
TJF5 | G | 50 | % | \n
TJF6 | G | 50 | % | \n
TJF7 | G | 50 | % | \n
TJF8 | G | 50 | % | \n
M1 | K | 50 | HZ | \n
M2 | K | 50 | HZ | \n
M3 | K | 50 | HZ | \n
M4 | K | 50 | HZ | \n
M5 | K | 50 | HZ | \n
SIF1 | N | 6666.66 | M3 | \n | 一段进料总量
SIF2 | N | 6666.66 | M3 | \n | 二段进料总量 | 一段出料总量（一段出料排向二段）
SWF1 | N | 777.7 | M3 | \n | 一段产水总量
SWF2 | N | 777.7 | M3 | \n | 二段产水总量
SOF2 | N | 888.88 | M3 | \n | 二段出料总量
PIF1 | N | 999.9 | M3 | \n | 一段单次进料
PIF2 | N | 999.9 | M3 | \n | 二段单次进料
PWF1 | N | 999.9 | M3 | \n | 一段单次产水
PWF2 | N | 999.9 | M3 | \n | 二段单次产水 | product water flow per

## Sheet2
Server send to PLC
identifier | status | data | unit | end flag | discription
MACHINE | STOP | N | N | \n
KGF1 | K | N | N | \n
KGF2 | K | N | N | \n
KGF3 | K | N | N | \n
KGF4 | K | N | N | \n
KGF5 | K | N | N | \n
KGF6 | K | N | N | \n
KGF7 | K | N | N | \n
KGF8 | K | N | N | \n
KGF9 | K | N | N | \n
TJF1 | G | 50 | % | \n
TJF2 | G | 50 | % | \n
TJF3 | G | 50 | % | \n
TJF4 | G | 50 | % | \n
TJF5 | G | 50 | % | \n
TJF6 | G | 50 | % | \n
TJF7 | G | 50 | % | \n
TJF8 | G | 50 | % | \n
M1 | K | 50 | HZ | \n
M2 | K | 50 | HZ | \n
M3 | K | 50 | HZ | \n
M4 | K | 50 | HZ | \n
M5 | K | 50 | HZ | \n